## 1
采购需求明细表
单位名称（盖章）： 填报时间：
项目名称： | 警用特警执勤岗亭
序号 | 采购标的 | 详细技术参数或配备、使用要求 | 数量及单位 | 预算单价（元） | 预算总价（元） | 备注
1 | 警用执勤岗亭1 | 1、尺寸（长×宽×高）：2500mm×3500mm×2800mm，尺寸允许偏差±10mm；2、顶部采用1.5mm厚镀锌板机械成模焊接而成造型顶，盖板采用彩钢板封顶（色值：RAL 5004，需提供样品），接缝处须涂有防水胶；3、立柱采用不低于80mm×80mm×1.5mm镀锌方管，环氧底漆打底，喷两遍氟碳漆（色值：RAL 5004，需提供样品），具备抗风压，牢固，耐用不脱漆的特性；4、框架采用不低于40mm×80mm和80mm×80mm镀锌方管焊接成型框架,整体须做防锈处理；5、墙壁外封板采用不低于1.5mm镀锌板，中间辅板不低于8mm衬板，具备隔热，隔音，表面采用环氧底漆打底，喷氟碳漆（色值：RAL 5004，需提供样品）；内墙采用不低于3mm的铝塑板；6、中间夹层衬板应符合GB 8624-2006《建筑材料及制品燃烧性能分级》B级阻燃性能；投标需提供上述衬板材料燃烧性能分级试验报告（报告须具备CMA和CNAS印章标识）；7、吊顶采用PVC扣板装饰吊顶并配置LED照明灯具，灯具尺寸：直径400mm×高60mm，尺寸允许偏差±10mm，LED照明灯具功率：不低于36W，光通量(5700K时)：≥3000 lm，能效等级：≤80lm/W，显色指数Ra＞90，防护等级：不低于IP40；（投标需提供LED照明灯具国家强制性产品认证证书和国家强制性产品认证试验报告，报告须具备CMA和CNAS印章标识）；8、门窗：镀锌板门，采用上玻璃下封板形式，窗为铝合金窗，采用单向5+6A+5mm中空钢化镀膜玻璃（外面看不到里面，里面可以看到外面），推拉流畅，不卡顿；9、不锈钢工作台1个，尺寸为：长1800mm×宽400mm×高820mm，尺寸允许偏差±5mm，分两层设计，具备抽屉、电脑键盘托架和放烧水壶等位置；10、室内所有线路均须暗敷；11、须具备短路保护设计、漏电触电保护设计、防雷击保护设计，投标需提供上述保护器件的CQC 标志认证试验报告（报告须具备CMA和CNAS印章标识）；12、地板底部龙骨采用不低于40mm×80mm和40mm×60mm的镀锌钢管，中间采用不低于18mm玻镁板，上铺采用不低于3mm花纹钢板；13、其他配置：五孔插座（按采购方实际需求数量提供），电源控制盒（按采购方实际需求数量提供），空调专用插座1个，金属警徽1个，红蓝爆闪灯4对，PVC“福清特警 SWAT”字样1套；14、须预留空调口和空调架；15、须配备应急装备柜1组（应急装备柜的主体材质：不低于0.8mm厚冷轧板材；玻璃门尺寸：高2050mm×宽540mm×长950mm（外形尺寸允许偏差±5mm）；所有分缝：≤2.0mm；着地平稳性：底脚与水平面的差值≤2.0mm；烤漆工艺整体颜色值：RAL 5105,柜门材质：玻璃；厚度：≥4cm；柜门外贴防爆膜，玻璃上可按采购方实际需求印制标识），配备弓形椅3把（弓形椅的主体材质：金属和成型板材，网布饰面；高：90cm，宽：60cm，坐高：45cm，扶手距地面：60cm，以上尺寸均允许偏差±2cm；采用塑胶五爪万向轮脚架或固定脚架；承重：≥100kg）；16、投标人中标后应根据产品内容进行合理的设计，包含整体设计图三维效果图、二维设计图主视图、左视图、右视图、内部平面结构布局图，设计图要经采购方同意后方能安装；17、投标人须为提供的警用执勤岗亭购买在有效期内的、且不低于100万保险金额的产品责任保险（开标当天需提供先前产品承包公司保单复印件加盖投标人公章）；18、以上要求提供的样品、试验报告、相关证明等请随投标文件一起寄来或开标当日带来。 | 1个 | 64470 | 64470
2 | 警用执勤岗亭2 | 1、尺寸（长×宽×高）：3000mm×5000mm×2800mm，尺寸允许偏差±10mm；第2至8点参数及要求同执勤岗亭1；9、不锈钢工作台1个，尺寸为：长3000mm×宽450mm×高820mm，尺寸允许偏差±5mm，分两层设计，具备抽屉、电脑键盘托架和放烧水壶等位置；第10至18点参数及要求同执勤岗亭1。 | 1个 | 78470 | 78470
合计 |  |  |  |  | 142940
商务条件： 1、合同签订日期：收到成交通知书后（7）日内签订完毕。 2、交货期限及地点：合同签订后45日内送达采购人指定地点安装并交付使用。 3、验收方式：根据询价文件、合同条款及国家相关行业标准进行验收。 4、付款方式：(1) 采购人在收到成交人提交的请款函（请款依据）、验收确认单(需采购人签字盖章)等请款材料后，经审查无误在财政资金下达之日起15日内向成交人支付合同总价的100% 。(2) 采购人以银行转账付款，成交人需按采购人要求在付款前提供正规的，有效的等额的发票。 5、其他要求：以上要求的相关报告需在投标响应文件中提供复印件，并加盖公章，未提供视为无效投标。
经办人： 审核领导：