## 清单
工程量清单
工程名称：百合小学第二校区-1#行政图书馆
序号 | 项目名称 | 项目特征描述 | 计量单位 | 工程量
1 | 砖（石）砌体拆除 | (1)拆除原有隔墙 | m3 | 7.632
2 | 门窗拆除 | (1)拆除PM1227 (2)拆除PM1527 (3)拆除M1827 | 樘 | 3
3 | 天棚面龙骨及饰面拆除 | (1)拆除原600*600集成吊顶 | m2 | 1092.44
4 | 钢筋混凝土构件拆除 | (1)拆除钢筋混凝土楼板 | m3 | 2.605
5 | 栏杆、栏板拆除 | (1)拆除不锈钢栏杆 | m | 27.4
6 | 门窗拆除 | (1)拆除FC5228 2樘 (2)拆除FC16628 1樘 | 樘 | 3
7 | 余方弃置 | (1)废弃料品种:拆除的垃圾外运 (2)运距:3km | m3 | 75.09
8 | 石材楼地面 | (1)米白色花岗石地面 | m2 | 54.111
9 | 石材楼地面 | (1)米白色花岗石地面，零星收边 (2)二层零星地面 | m2 | 22.058
10 | 木隔断 | (1)30*40木龙骨防火涂料三道，间距400*400 (2)面18厘阻燃板防火涂料三道 | m2 | 46.576
11 | 木隔断 | (1)12mm石膏板 (2)18mm阻燃板包平 | m2 | 87.804
12 | 木隔断 | (1)18mm阻燃板包平 | m2 | 65.314
13 | 抹灰面油漆涂料 | (1)米灰色艺术涂料 | m2 | 241.617
14 | 抹灰面油漆涂料 | (1)绿色艺术涂料 | m2 | 15.351
15 | 抹灰面油漆涂料 | (1)深灰色涂料 (2)满刮腻子两遍，涂料两遍 | m2 | 329.373
16 | 抹灰面油漆涂料 | (1)喷刷白色涂料 | m2 | 175.8
17 | 天棚吊顶 | (1)D50系列轻钢龙骨吊顶 (2)直径8丝杆，M8膨胀螺丝固定； (3)50主龙@900,50副龙@300； (4)6厚硅酸钙板； (5)满批腻子2遍；乳胶漆2底2面； (6)白色铝合金10*10U型槽。 | m2 | 540.446
18 | 天棚吊顶 | (1)6厚硅酸钙板； (2)满批腻子2遍；乳胶漆2底2面； (3)挑空处 | m2 | 45
19 | 灯带槽 | (1)15mm厚基础阻燃板 (2)9.5单层石膏板 (3)满刮腻子两遍； (4)两底两面白色乳胶漆； | m2 | 23.99
20 | 石膏装饰线 | (1)R100圆角石膏线条 | m | 127.47
21 | 抹灰面油漆涂料 | (1)原结构顶板喷刷白色涂料 | m2 | 661.024
22 | 配管 | (1)钢管敷设(砖、混凝土结构暗配 公称直径≤15mm) | m | 837.41
23 | 凿(压)槽 | (1)砖结构(宽mm×深mm70×70) | m | 63.7
24 | 配线 | (1)穿照明线(铜芯 WDZB1-BYJ-2.5 | m | 2253.87
25 | 配线 | (1)线槽配线 WDZB1-BYJ-2.5 | m | 2760.69
26 | 配管 | (1)金属软管敷设(内径≤16mm 每根长≤0.5m) (2)普通开关、按钮安装(空白面板安装) (3)接线盒安装(暗装接线盒) | m | 26
27 | 塑料管 | (1)室内塑料给水管(热熔连接) 外径63mm以内 (2)管道消毒、冲洗(公称直径50mm以内) | m | 26.68
28 | 塑料管 | (1)室内塑料给水管(热熔连接) 外径25mm以内 (2)管道消毒、冲洗(公称直径20mm以内) | m | 3.291
29 | 塑料管 | (1)室内塑料排水管(粘接) 外径75mm以内 | m | 3.04
30 | 塑料管 | (1)室内塑料排水管(粘接) 外径50mm以内 | m | 0.4
31 | 给、排水附(配)件 | (1)水龙头安装(公称直径15mm) | 个/组 | 1
32 | 砌筑脚手架 | (1)砌筑高度3米 | m2 | 2.4
33 | 圈梁模板 | (1)胶合板模板 | m2 | 2.959